## Požadavky
Příloha č. 1 - technická specifikace vozidla
Technická specifikace - Požadovaný parametr |  | Technická specifikace - nabízeného vozidla
typ vozidla CASK |  | žlutě označenou část doplní účastník
podvozek a motor | podvozek 8 x 4 první a poslední náprava natáčecí, 2 a 3 hnaná
zesílený rám
největší technicky přípustná hmotnost vozidla 35 t
užitná hmotnost vozidla min. 13 t
automatická převodovka
vzduchové odpružení náprav
celková výška vozidla max 3 550 mm
délka vozidla max 10 500 mm
ochrana proti podjetí zezadu
vedlejší pohon pro nástavbu
ABS, EBS
regulace prokluzu - ASR
ESP
tempomat
zvuková signalizace couvání
ochrana proti přetížení se zobrazením v kabině řidiče
zpětná kamera umístěná vzadu na nástavbě + monitor v kabině vozidla
nádrž na naftu (min 200l)
nádrž na AdBlue
pneumatiky celoroční
chlazení
sání vzduchu vyvedeno za kabinou nahoru
výfuk vyvedený nahoru za kabinou
kabina | barva oranžová (RAL 2011)
2 místná
odpružená kabina
odkládací prostot vnitřní
nezávislé topení
klimatizace
autorádio s Bluethoot handsfree
centrální zamykání s dálkovým ovladačem
volant nastavitelný
zpětná zrcátka vyhřívaná a el. nastavitelná
elektricky ovládaná okna
přední mlhová světla
2x výstražný stroboskopický majáček LED se zábleskovým režimem, oranžové světlo
zásuvka 12V
zásuvka 24V
Výložník (rameno) pro sací a vysokotlakou hadici | teleskopický výložník pro vedení savice za vozidlem, s možností vysunutí a zvednutí
kazetový výložník na savice nad vozidlem
v případě vytažení kazetového výložníku nad kabinu možnost pneumatického nadzdvihnutí
minimální dosah výložníku od osy vozidla 4,5 metru na jednu stranu v podélné ose vozidla
min. 20 m sací hadice DN 125 s tloušťkou stěny 10 mm ( ve výložníku)
pro sání do hloubky 8 metrů od terénu bez prodlužování savic
vstup sací hadice od cisterny do vrchní části nádrže s otvorem DN 150 s čistícím otvorem
sací nástavec DN 125 o délce 800 mm včetně přisávání vzduchu a koncovek Perrot
držák savice, který brání volnému pohybu savice za jízdy
zpětné proplachovací vedení pro vytlačení tlakem přebytečné vody přes savici do kanalizace
hydraulický pohon výložníku pro sací a vysokotlakou hadici
paralelní vedení sací a vysokotlaké hadice na výložníku
oko na výložníku pro možnost upevnění zachycovače pádu
Čerpadlo, tlaková hadice, naviják | výkon min 400 l/min
tlak min 150bar s plynulou regulací
plynulé nastavení tlaku přes pneumatický ovládaný ventil nebo pomocí předvolby tlaku (automatický provoz)
počítadlo provozních hodin, autorizovaný servis v ČR
plnící otvor nádrže vody z příčné C - spojky s lapačem nečistot a samočisticím filtrem
systém vyprazdňování zbytkové vody (odvodnění nádrže), varovný systém pro nedostatek vody s automatickým vypnutím
velký vysokotlaký naviják na zadním víku nádrže, výklopný o 180°, plynulý hydraulický pohon v obou směrech, možnost nastavení plynule rychlostí odvíjení a navíjení, vodicí zařízení pro automatické navíjení ( řazení hadice)
gumová hadice Trelleborg (možno použít jiné o stejných nebo vyšších kvalitativních parametrech) DN 32 o délce 120 m včetně koncovek a provozní tlak 250 bar
gumová hadice Trelleborg (možno použít jiné o stejných nebo vyšších kvalitativních parametrech) DN 13 o délce 60 m včetně koncovek a provozní tlak 200 bar
měření délky odvinuté hadice DN 32 elektronickým zařízením s paměťovou funkcí
automatické řádkování hadice DN 32
malý hadicový naviják na hadici DN 13
lanový naviják pro uchycení rolny v šachtě
ochrana čerpadla a hadice v bubnu proti mrazu do -15 °C s cirkulací s nezávislým čerpadlem a topením
cirkulace v jedné z hadic při provozu druhé hadice
plnění nádrže volným vtokem přes spojku B
ukazatelel hladiny vody v nádrži
čerpadlo v provozu souběžně s vývěvou, obojí na plný výkon
Vývěva | vývěva s ochranou pro zámrzu do -15°C
výkon vývěvy min (3000 m3 /h)
trubní rozvody pro saco-tlakový provoz DN 125
plynulá regulace výkonu vývěvy
počítadlo provozních hodin, autorizovaný servis v ČR
ochrana vývěvy proti chodu na sucho
nástavba | materiál nerez 1.4301 (V2A), minimální síla stěny nádrže 6 mm
veškeré armatury a potrubí umístěné uvnitř kalové nádrže a nádrže na vodu z nekorodujícího materiálu
celkový objem 11 m3
kalová komora objem min 7,5 m3
zadní čelo hydraulicky otevíratelné o 90° směrem nahoru, centrální aretace čepů víka
vyprazdňování kalové komory vysuvným pístem
pod zadním víkem nádrže nerezová výsypka chránící zadní část podvozku (světla, nárazník, kola)
automatický provoz recyklačního zařízení, možnost odpojení recyklace, celý proces recyklace pracuje automaticky bez přerušení sacích a proplachovacích činností, výkon recyklace dostačující výkonu vysokotlakého čerpadla
možnost uzavření nátoku k filtrům recyklace v případě nasávání nečistot neumožňující provoz s recyklací
možnost vypuštění nasáté vody bez vypouštění nasátého kalu
spodní výpusť pro sání a vyprazdňování ovládané pneumatickým šoupátkem DN 125 v nejnižším místě zadního víka, šoupátko osazeno Perrot spojkou a ucpávkou
ukazatel objemu komor s kalibrací po 1 m3
LED osvětlení zadního pracoviště a okolí celé nástavby
ovládání nástavby v zadní části, popisy v češtině
rozsah ovládání v zadní části: otáčky motoru +/-, sání a tlak z vývěvy, ovládaná sacího ventilu savice, kompletní ovládání výložníku, ovládání odvíjení a navíjení obou hadic, spuštění a vypnutí tlakové vody do hadic, centrál stop
dálkové rádiové ovládání s displejem a s dosahem 200 m, popisky v češtině
příslušenství | vana na sací hadice a uzamykatelné skříňky podél nástavby
zařízení na mytí rukou s ohřevem vody i nádobka na studenou vodu
koš na odpad
žebřík o délce min 3,2 m, hliníkový
držáky na nářadí (krumpáč, dopravní kužely atd.)
elektrický lanový naviják s lanem na zvedání poklopů v délce 15 m a s nosností min 250 kg
držák trysek a trysky (3 ks DN 32 a 3 ks DN 13)
ochranné rolny (horní a spodní)
tlaková ostřiková pistole DN 13 včetně trysky a držáku
výbava vozidla GPS systémem vč. nezávislého měření PHM v nádrži a připojení činností nástavby. Systém musí být kompatibilní se SW Fleetware společnosti Radium, na kterém je postavena flotila zadavatele
3 ks sací hadice DN 125 o délce 2,5 m, včetně připojovacích koncovek
LED pracovní světlomet odnimatelný s 10 metrovým kabelem
reklamní cedule z obou bočních stran vozidla minimálně 500 x 800 mm
2 ks výstražného LED majáku oranžové barvy se zábleskovým režimem v zadní části nástavby
povinná výbava | lekárnička
zakládací klín 2x umístěný na vozidle
ruční zvedák min 25 tun
základní nářadí (sada klíčů od 8 až 36, gola sada (8 až 36)
klíč na kola